## Staiceles_skola_labota
Pielikums Nr.4.2.
Būves nosaukums: Staiceles vidusskola.
Objekta adrese : Sporta iela 4, Staicele, Alojas novads
Pasūtītājs : Alojas novada dome
Nr.p.k. | Darba nosaukums | Mēr- | Dau-
|  | vienība | dzums
1. | Demontāžas darbi
1.1. | Skārda palodžu demontāža esošai ēkai | m | 111
1.2. | Betona apmales pa ēkas perimetru nojaukšana | m2 | 121.96
1.3. | Demontēt esošos koka rāmju logu stikla blokus | m2 | 197
1.4. | Demontēt esošos koka ārdurvju blokus | m2 | 21
1.5. | Jumta skārda parapetu demontāža | m | 160
1.6. | Notekcauruļu un tekņu nojaukšana | m | 168.32
1.10. | materiālu pacelšana uz un no ēkas | m.st. | 12
1.11. | Demontēto elementu utilizācija | m3 | 24
Kopā :
2. | Ārsienu siltināšana ar cieto akmens vati 120mm ar dekoratīvo apmetumu, kā arī jaunu notekcauruļu izveidošana, vatei λ =< 0,04 W/(m2*K) | m2 | 527
2.1. | Esošās sienas virsmas attīrīšana | m2 | 641
2.2. | Plaisu un citu virsmas defektu izlabošana ar javu, kas sagatavota no smilšu polimērcementa maisījuma | m2 | 641
2.3. | Fasādes sienu remonts | m2 | 73
| metāla siets 200x200 | m2 | 76.65
| grunts | kg | 14.6
| stiprinājumi | gab | 438
| apmetuma sastāvs | m3 | 2.555
2.4. | Fasāžu apšūšana ar akmens vati b=120 mm, armēšana | m2 | 527
| grunts | l | 158.1
| cietā akmens vate Rockwool Fasrock b = 120 mm | m2 | 553.35
| līmjava | kg | 2108
| armējuma java | kg | 2635
| dībeļis | gab | 3162
| stikla šķiedras siets | m2 | 579.7
| stūra šina ar sietu | m | 466.3
| cokola profils | m | 152
2.5. | Fasāžu dekoratīvā apmešana | m2 | 527
| dekoratīvais apmetums | kg | 2108
| grunts | l | 158.1
2.6. | Apmesto fasāžu gruntēšana, krāsošana | m2 | 527
| gruntskrāsa, krāsa | l | 173.91
2.7. | Lāseņa uzstādīšana pa cokola perimetru | m | 152
| lāsenis | m | 158.08
2.8. | Durvju un logu ailu ārējā apdare | m | 426.3
| akmens vate FAL 1 b = 50 mm biezumā | m2 | 93.786
| līmjava | kg | 682.08
| stiklašķiedras siets | m2 | 98.049
| grunts | l | 18.7572
| dekoratīvais apmetums | kg | 268.569
| gruntskrāsa, krāsa | l | 35.3829
2.9. | Ārējo palodžu montāžā | m | 111
| arējo palodze | m | 114.33
| Skrūves | gab. | 555
| montāžas profesionālās putas | bal. | 11.1
| cietā akmens vate | m2 | 24.42
| silikons | bal. | 2.22
2.10. | Lietus ūdens noteku montāža | m | 34.2
| skārda ar PVC pārklājumu notekas ar palīgelementiem | m | 37.62
| Stiprinājumi, palīg elementi | gb | 17.1
2.11. | Lietus ūdens tekņu montāža | m | 134.12
| cinkota skārda pārklājumu apaļa škērsgriezuma teknes ar palīgelementiem | m | 147.532
| Stiprinājumi, palīg elementi | gb | 67.06
2.12. | Sastatņu montāža un demontāža ( ar aizsargsietu) | m2 | 671
| sastatņu noma | m2 | 671
Kopā :
3. | Cokola stāva (pamatu) siltināšana ar ekstrudēto putupolistirolu 100mm ar dekoratīvo apmetumu visam ēkas perimetram, kā arī betona apmales atjaunošana pa perimetru, putupolistirola λ =< 0,05 W/(m2*K) | m2 | 114
3.1. | Pamatu atrakšana ar roku darbu un ekskavatoru gar cokola sienām pa ēku perimetru un aizbēršana, blietējot ik pa 25 cm | m3 | 70
3.2. | Cokola daļas ar mitrumu necaurlaidošu putupolistirolu siltināšana pa ēkas perimetru | m2 | 114
| ekstrudētais putupolistirols Ecoprim 200 b=100 mm | m2 | 125.4
| dībeļi | gab | 627
| līmjava | kg | 957.6
| stikla šķiedras siets | m2 | 125.4
3.3. | Pamatu vertikālā hidroizolācija ar bituma mastiku 2 kārtās pa gruntējumu. | m2 | 114
3.4. | Cokola apmešana | m2 | 91
| dekoratīvais apmetums | kg | 345.8
| grunts | l | 31.85
3.5. | Cokola gruntēšana, krāsošana | m2 | 91
| grunts | l | 20.02
| krāsa | l | 27.3
Kopā :
4. | Dubulto koka rāmju logu nomaiņa pret PVC dubulto stiklojumu U =< 1,3 W/(m2*K) ar ražotāja un piegādātāja garantiju | m2 | 197
4.1. | Veco koka logu bloku nomaiņa pret PVC tipa logiem | m2 | 197
| Dubulto pakešu logi | m2 | 197
| Stiprinājuma elemetni | m2 | 197
| Blīvējuma materiāli | m2 | 197
| montāžas profesionālās putas | bal. | 59.1
4.2. | Palodžu montāža, ēkas iekšpusē | m | 98.5
| iekšējā MDF palodze | m | 121.155
| Stiprinājuma elemetni | m | 98.5
| palīgmateriāli | m | 98.5
4.3. | PVC logu ailu apdare no iekšpuses | m2 | 97.8
| līme | kg | 586.8
| riģipsi | m2 | 117.36
| grunts | l | 12.225
| stūra līstes | m | 31.5
| špaktele | kg | 150.612
| krāsa | l | 24.45
Kopā :
5. | Esošo koka ārdurvju nomaiņa pret PVC tipa ardurvīm ar U =1,3W/(m2*K) ar ražotāja un piegādātāja garantiju | m2 | 21
5.1. | Durvju bloka nomaiņa pret PVC tipa durvīm piebūvēs | m2 | 21
| durvju bloks | m2 | 21
| Stiprinājuma elemetni | m2 | 21
| Blīvējuma materiāli | m2 | 21
| montāžas profesionālās putas | bal. | 6.3
5.2. | Durvju ailu apdare ar apmetumu | m2 | 14.5
| apmetuma java | kg | 551
| stūra līstes | m | 21
| špaktele | kg | 72.5
| smilšpapīrs | m2 | 0.725
| krāsa | l | 4.35
5.3. | Durvju aizvēršanās mehānismi | gab. | 7
5.4. | Durvju aplodu uzstādīšana | m | 116
Kopā :
6. | Jumta siltināšana ar ar tenaporu 200 mm, tenapora λ =< 0,04 W/(m2*K), tvaika un hidroizolācijas slāņa uzklāšana | m2 | 1285
6.1. | Jumta virsmas attīrīšana no netīrumiem un gružiem | m² | 1285
6.2. | Tvaika izolācijas plēves ieklāšana | m2 | 1413.5
6.3. | Siltumizolācijas ierīkošana ar Tenapors EPS | m2 | 1323.55
| palīgmateriāli | m2 | 1323.55
6.4. | Cietās siltumizolācijas virskārtas plātnes ierīkošana 20 mm ROB 60 | m2 | 1413.5
6.5. | Pamatnes gruntēšana ar bituma mastiku | m² | 1285
6.6. | Jumta seguma izveidošana no ruļļu materiāla 2 kārtās,uzkausējot ar gāzes degli | m2 | 1285
| palīgmateriāli | m2 | 1285
6.7. | Izejas lūku uz jumta nomaiņa ( siltināta ) | gab | 1
| siltinātu bēniņu lūku 600 x 800, ugunsdrošības pakapei EI 30 | gab | 1
6.9. | Ventilācijas izvadu aprīkošana ar skārda jumtiņiem | m2 | 7
6.10. | Ventilācijas izvadu apmešana, krāsošana | m2 | 36
6.11. | Aeratoru uzstādīšana | gab. | 10
6.12. | Skārda parapetu ierīkošana | m | 60
6.13. | Savietota lēzena jumta savienojums ar sienu | tm | 132
| akmensvate Paroc ROB 60 30 mm biezumā | m2 | 92.4
| Paroc ROS 50 | m3 | 1.6
| rūpnieciski krāsots skārds | m2 | 183.546
| skārda balsts | m | 135.96
| palīgmateriāli (stūris Paroc ROB 60, hermetiķis,hidroizolācija skrūve) | tm | 132
Kopā :
7. | Dažādi darbi
7.1. | Apmetuma uz metāla sieta ierīkošana ieejas mezglu griestiem, krāsošana | m2 | 4.3
7.2. | Komunikāciju demontāža no sienām (elektrības skapji, antenas, gaismekļi utt.) | gab | 11
7.3. | Komunikāciju montāža (elektrības skapji, antenas, gaismkeļi utt.) | gab | 11
7.4. | Informatīvā stenda uzstādīšana | gab. | 1
7.5. | Enerģijas sadales ekrāns (ja tas paredzēts piedāvājumā) | gab. | 1
Kopā:
Piezīmes: Krāsu toņi un visi izmēri - precizēt autoruzraudzības kārtībā.